## 太阳能多头遥控双色壁灯
中山市嵩梵照明科技有限公司
产 品 规 格 书 PRODUCT SPECIFICATION
产品名称（Product Name） |  | 产品型号（Model No.） |  | 制作日期（Date of Tabling）
太阳能多头双色遥控壁灯 |  | 5头壁灯 |  | 2022.06.16
一、产品外观（渲染图+尺寸图+功能键指示图）
二、产品概述
使用环境 | 墙壁，过道，门廊，门柱 （务必将此产品置于有充足阳光照射的环境下）
安装高度 | 1.8m—2.5m
开关位置 | 产品后面
亮度模式 | 三段；感应高亮+常亮+弱亮感应
亮灯模式 | 光控+遥控（有效距离4±1米）
三、功能说明
1、遥控器功能介绍见附页；
2、将产品安装，安装条件应避开树荫下或其他遮挡阳光的环境，安装好后打开开关；
3、“ON/OFF" 是开/关机键，所有模式均可一键关闭；
4、“Induction”为档位模式转换键；本产品共有常亮、感应后弱亮、感应三个模式；
5、“Normally on”为光源色温转换键；本产品共有白光、暖光、混合中性光三个模式；
6、“Induction dim”为定时工作4小时后自动关机键；
7、产品有记忆功能，产品白天充电，晚上自动亮灯会恢复设置好的模式；
*夜间工作时，产品上方不能有其他光源干扰，可能导致亮度降低、闪烁甚至不亮灯
四、产品亮点
1：五头发光，可旋转发光面提供360度无死角照明角度；
2：独特的色温选择模式，可供用户自行选择白光、暖光和中性光；
3：具有多种亮灯模式供选择模式，用户可以自行选择常亮、人来高亮人走弱亮、人来高亮人走灭灯；
4：产品独特的定时设计，更有利于延长使用时间；
5：同时产品具备120度PIR运动传感角度，13英尺的感应距离，满足大范围的使用体验；
6：多晶硅太阳能板高达17%的转化率使太阳能更有效的转化为电能，从而带来产品续航能力的提升；
5：灯身采用ABS耐用材料，加上IP65的防水等级保证了产品在任何恶劣天气的条件下保持工作。
6：LED光源板采取铝基板，产品有更好的散热效果和使用寿命。
五、主要电气部件特性
太阳能板 | 化学类型 | 多晶硅
| 制作工艺 | PET层压
| 外形尺寸 | 长137mm，高80mm
| 工作电压 | 5.5V
| 输出功率 | 1.65W
| 充电电流 | 弱光 | >50mA（光照度10,000±1000LUX）
|  | 强光 | >300mA（光照度40,000±2000LUX）
充电电池 | 品牌厂家 | 弘力电池
| 型号 | 18650-1200mAh 3.7V *2pcs
| 电芯 | 18650
| 标准容量 | 1200mAh * 2pcs
| 标准电压 | 3.7V
| 过充保护电压 | 4.25V
| 过放保护电压 | 2.75V
| 最大充电电流 | 500毫安/单节
| 最大放电电流 | 500毫安/单节
| 工作温度（充电） | 0℃~+45℃
| 工作温度（放电） | -10℃~+55℃
| 内阻 | 小于60mΩ(毫欧）/单节电池
| 尺寸 | 直径：18.1±0.2mm 高度：65.0±0.5 mm
| 重量 | 约58g/单节电池
| 使用寿命 | ＞300cycles（300循环）
LED 灯珠 | 品牌厂家 | 木林森、长方
| 型号 | 2835
| 功率 | 0.2W/pcs
| 灯珠数量 | 214pcs (白光106pcs+暖光108pcs)
| 灯光颜色 | 正白/暖光
| 灯光色温 | 白光：7000K±500K；暖光：3500K±300K（样板数据，大货可随客户要求调整灯珠色温）
| 单只灯珠流明值 | 22-24LM/单只灯珠
| 显色指数 | Ra>65
| 工作环境温度 | -20℃~60℃
| 使用寿命 | ＞40000h
六、产品规格
产品尺寸 | 340*185*85mm
产品颜色 | 黑色
外壳材料 | ABS+PC
净重 | 565g
防水等级 | IP65
流明 | 单亮白光 |  | 单亮暖光 |  | 中性光
| 常亮 | 120±20LM | 常亮 | 50±10LM | 500±30LM
| 弱亮 | 80±10LM | 弱亮 | 25±5LM | 10±5LM
| 感应 | 500±50LM | 感应 | 400±30LM | 400±30LM
工作电流 （3.7V标准电压下） | 单亮白光 |  | 单亮暖光 |  | 中性光
| 常亮 | 180±20mA | 常亮 | 140±20mA | 170±30mA
| 弱亮 | 80±10mA | 弱亮 | 50±15mA | 25±5mA
| 感应 | 700±50mA | 感应 | 700±50mA | 600±50mA
其他型号具体数据参考文件《测试记录表》
感应距离/角度 | 感应器厂家/型号 | 华莹/DPS101B
| 感应距离 | 4±1米
| 感应角度 | 最大120度
环境温度 | 充电温度 | 0℃~+45℃
| 放电温度 | -10℃~+55℃
| 储存温度 | ﹣10℃~45℃
电气保护 | 电池过充保护 | 电池电压高于4.2V充电保护
| 电池过放保护 | 电池电压低于2.8V放电保护
工作时效 | 感应高亮次数 | 阳光充足时大于150次
| 常亮时长 | 阳光充足条件下可亮灯超过6小时
七、配件
说明书 | 工艺 | 黑白双面印刷
| 语言 | 英文
| 材质 | 普通纸张
| 尺寸 | 105*144 mm
配件 | 螺丝 | 2pcs
KA4*30不锈钢银色螺丝
| 膨胀管 | 2pcs
PVC膨胀胶塞
八、包装尺寸和重量
产品包装 | 彩盒材质 | 双层瓦楞+280g白卡
| 彩盒尺寸 | 1只装： | 260*120*155mm | 单盒重量 | 685g
|  | 2只装： | 260*230*155mm | 单盒重量 | 1250g
外箱包装 | 外箱材质 | 5层牛皮纸（加硬)
| 装箱规格 | 外箱尺寸 | 彩盒数量 | 净重 | 毛重
| 1只装： | 54*50*36.5cm | 24 | 13.6Kg | 17.9Kg
| 2只装： | 54*48*36.5cm | 12 | 13.6Kg | 16.7kg
| 装箱数量 | 24只/1外箱
九、认证标准
电池认证 | IEC/MSDS/UN38.3
产品认证 | FCC/CE/ROHS/PSE
十、专利
外观专利 | 中国，欧盟，美国，日本
Note on A70: Administrator: 20220617变更流明、工作电流数据

## 变更记录
变更记录
序号 | 日期 | 变更内容 | 版次
1 | 20220617 | 调整驱动电阻，流明、工作电流变更
原数据
2 | 20220714 | 调整驱动电阻，流明、工作电流变更
见《20220713工作电流与流明测试》记录

## 太阳能多头单色（白光）壁灯
中山市嵩梵照明科技有限公司
产 品 规 格 书 PRODUCT SPECIFICATION
产品名称（Product Name） |  | 产品型号（Model No.） |  | 制作日期（Date of Tabling）
太阳能多头单色壁灯 |  | 5头壁灯 |  | 2022.06.16
一、产品外观（渲染图+尺寸图+功能键指示图）
二、产品概述
使用环境 | 墙壁，过道，门廊，门柱 （务必将此产品置于有充足阳光照射的环境下）
安装高度 | 1.8m—2.5m
开关位置 | 产品后面
亮度模式 | 三段；感应高亮+常亮+弱亮感应
亮灯模式 | 光控+按键转换（有效距离4±1米）
三、功能说明
1、将产品安装，安装条件应避开树荫下或其他遮挡阳光的环境，安装好后打开开关；
2、产品背部有触点换挡开关，可进行常亮-弱亮感应-感应-开关循环
3、开关按第一次为常亮，亮度为中等，此功能白天太阳光充电，晚上亮灯；常亮4小时后自动转换为感应模式；
4、按第二次为弱亮感应模式，无人经过时，产品发出弱光，有人经过时，产品感应高亮，持续15秒左右后恢复弱亮；
5、按第三次为感应模式，无人经过时，产品处于灭灯待机状态，有人经过产品感应高亮，持续15秒左右后恢复待机；
6、按第四次为整机关闭，档位依次循环，
7、产品有记忆功能，产品白天充电，晚上自动亮灯会恢复设置好的模式；
*夜间工作时，产品上方不能有其他光源干扰，可能导致亮度降低、闪烁甚至不亮灯
四、产品亮点
1：五头发光，可旋转发光面提供360度无死角照明角度；
2：高亮度长寿命的LED白光灯珠，可为用户提供高质量的照明环境；
3：具有多种亮灯模式供选择模式，用户可以自行选择常亮、人来高亮人走弱亮、人来高亮人走灭灯；
4：产品独特的定时设计，更有利于延长使用时间；
5：同时产品具备120度PIR运动传感角度，13英尺的感应距离，满足大范围的使用体验；
6：多晶硅太阳能板高达17%的转化率使太阳能更有效的转化为电能，从而带来产品续航能力的提升；
7：灯身采用ABS耐用材料，加上IP65的防水等级保证了产品在任何恶劣天气的条件下保持工作。
五、主要电气部件特性
太阳能板 | 化学类型 | 多晶硅
| 制作工艺 | PET层压
| 外形尺寸 | 长137mm，高80mm
| 工作电压 | 5.5V
| 输出功率 | 1.65W
| 充电电流 | 弱光 | >50mA（光照度10,000±1000LUX）
|  | 强光 | >300mA（光照度40,000±2000LUX）
充电电池 | 品牌厂家 | 弘力电池
| 型号 | 18650-1200mAh 3.7V *2pcs
| 电芯 | 18650
| 标准容量 | 1200mAh * 2pcs
| 标准电压 | 3.7V
| 过充保护电压 | 4.25V
| 过放保护电压 | 2.75V
| 最大充电电流 | 500毫安/单节
| 最大放电电流 | 500毫安/单节
| 工作温度（充电） | 0℃~+45℃
| 工作温度（放电） | -10℃~+55℃
| 内阻 | 小于60mΩ(毫欧）/单节电池
| 尺寸 | 直径：18.1±0.2mm 高度：65.0±0.5 mm
| 重量 | 约58g/单节电池
| 使用寿命 | ＞300cycles（300循环）
LED 灯珠 | 品牌厂家 | 木林森、长方
| 型号 | 2835
| 功率 | 0.2W/pcs
| 灯珠数量 | 214pcs
| 灯光颜色 | 正白
| 灯光色温 | 7000K±500K（样板数据，大货可随客户要求调整灯珠色温）
| 单只灯珠流明值 | 22-24LM/单只灯珠
| 显色指数 | Ra>65
| 工作环境温度 | -20℃~60℃
| 使用寿命 | ＞40000h
六、产品规格
产品尺寸 | 340*185*85mm
产品颜色 | 黑色
外壳材料 | ABS+PC
净重 | 565g
防水等级 | IP65
流明 | 常亮 | 20±5LM
| 弱亮 | 10±3LM
| 感应 | 250±30LM
工作电流 （3.8V标准电压下） | 常亮 | 40±10mA
| 弱亮 | 20±5mA
| 感应 | 550±50mA
感应距离/角度 | 感应器厂家/型号 | 华莹/DPS101B
| 感应距离 | 4±1米
| 感应角度 | 最大120度
环境温度 | 充电温度 | 0℃~+45℃
| 放电温度 | -10℃~+55℃
| 储存温度 | ﹣10℃~45℃
电气保护 | 电池过充保护 | 电池电压高于4.2V充电保护
| 电池过放保护 | 电池电压低于2.8V放电保护
工作时效 | 感应高亮次数 | 阳光充足时大于150次
| 常亮时长 | 阳光充足条件下可亮灯超过20小时
七、配件
说明书 | 工艺 | 黑白双面印刷
| 语言 | 英文
| 材质 | 普通纸张
| 尺寸 | 105*144 mm
配件 | 螺丝 | 2pcs
KA4*30不锈钢银色螺丝
| 膨胀管 | 2pcs
PVC膨胀胶塞
八、包装尺寸和重量
产品包装 | 彩盒材质 | 双层瓦楞+280g白卡
| 彩盒尺寸 | 1只装： | 260*120*155mm | 单盒重量 | 685g
|  | 2只装： | 260*230*155mm | 单盒重量 | 1250g
外箱包装 | 外箱材质 | 5层牛皮纸（加硬)
| 装箱规格 | 外箱尺寸 | 彩盒数量 | 净重 | 毛重
| 1只装： | 54*50*36.5cm | 24 | 13.6Kg | 17.9Kg
| 2只装： | 54*48*36.5cm | 12 | 13.6Kg | 16.7kg
| 装箱数量 | 24只/1外箱
九、认证标准
电池认证 | IEC/MSDS/UN38.3
产品认证 | FCC/CE/ROHS/PSE
十、专利
外观专利 | 中国，欧盟，美国，日本

## 遥控器功能介绍
遥控器操作指引
序号 | 图示 | 按键名称 | 功能说明
1 |  | 开关键 | “ON”按一次开启产品电源
“OFF”按一次关闭产品电源
2 |  | 档位模式转换键 | 按一次为中等常亮
按二次为感应后弱亮
按三次为感应（感应后亮灯15秒后熄灭）
3 |  | 光源色温转换键 | 按一次为单亮白光（6500K）
按二次为感单亮暖光（3000K）
按三次为所有灯珠全亮混合中性光（4500K）
4 |  | 定时开关键 | 按一次定时亮灯4小时（闪烁1次）
按二次为解除定时（闪烁2次）

## 灯珠数量及分布
产品灯珠数量对照表
产品渲染图
部件渲染图 |  | 左1 |  | 左2 |  | 中光源 |  | 右2 |  | 右1 |  | 下光源 |  | 下光源只有在4头、6头上使用）
灯珠数量 |  | W（白） | Y（黄） | W | Y | W | Y | W | Y | W | Y | W | Y | 灯珠总数
3头 | 单色 | 40 |  |  |  | 42 |  |  |  | 40 |  |  |  | 122
| 双色 | 20 | 20 |  |  | 22 | 20 |  |  | 20 | 20 |  |  | 122
4头 | 单色 | 40 |  |  |  | 42 |  |  |  | 40 |  | 42 |  | 164
| 双色 | 20 | 20 |  |  | 22 | 20 |  |  | 20 | 20 | 21 | 21 | 164
5头 | 单色 | 40 |  | 46 |  | 42 |  | 46 |  | 40 |  |  |  | 214
| 双色 | 20 | 20 | 22 | 24 | 22 | 20 | 22 | 24 | 20 | 20 |  |  | 214
6头 | 单色 | 40 |  | 46 |  | 42 |  | 46 |  | 40 |  | 42 |  | 256
| 双色 | 20 | 20 | 22 | 24 | 22 | 20 | 22 | 24 | 20 | 20 | 21 | 21 | 256
图示型号 |  |  | 3头壁灯 |  |  | 4头壁灯 |  |  | 5头壁灯 |  |  | 6头壁灯
渲染图
双色灯珠数量 |  |  | 白光 | 62 |  | 白光 | 83 |  | 白光 | 106 |  | 白光 | 127
|  |  | 暖光 | 60 |  | 暖光 | 81 |  | 暖光 | 108 |  | 暖光 | 129
|  |  | 合计 | 122 |  | 合计 | 164 |  | 合计 | 214 |  | 合计 | 256

## 包装相关资料
多头壁灯资料
序号 | 型号 | 本体尺寸 | 光源数量 | 本体重量 | LED |  | 光伏板 |  |  | 电池
[5 empty] | 灯珠型号 | 灯珠数量 | 电压 | 电流 | 功率 | 电压 | 容量 | 数量
1 | 三头壁灯 | 217*185*85 | 3 | 443 | 2835 | 122 | 5.5 | 300 | 1.65 | 3.7 | 1200 | 2 | 10632 | 10.632 | 10.6
2 | 四头壁灯 | 217*235*85 | 4 | 497 | 2835 | 164 | 5.5 | 300 | 1.65 | 3.7 | 1200 | 2 | 11928 | 11.928 | 11.9
3 | 五头壁灯 | 340*185*85 | 5 | 564 | 2835 | 214 | 5.5 | 300 | 1.65 | 3.7 | 1200 | 2 | 13536 | 13.536 | 13.5
4 | 六头壁灯 | 340*235*85 | 6 | 619 | 2835 | 256 | 5.5 | 300 | 1.65 | 3.7 | 1200 | 2 | 14856 | 14.856 | 14.9
[6 empty] | 型号 |  |  | 彩盒尺寸（mm） |  |  | 数量 | 外箱尺寸（CM） |  |  | 整箱净重 | 整箱毛重 | 装箱方式
[5 empty] | 单支装 | 3头壁灯 | 3头单只装 |  | 195*120*115 |  |  | 24 | 50*41*36.5 |  |  | 10.6 | 12.4 | 2\4\3
[5 empty] | 两支装 |  | 3头2只装 |  | 225*195*115 |  |  | 24 | 47*41*36.5 |  |  | 10.6 | 11.9 | 2\2\3
[5 empty] | 单支装 | 4头壁灯 | 4头单只装 |  | 195*120*165 |  |  | 24 | 50*41*51.5 |  |  | 11.9 | 13.5 | 2\4\3
[5 empty] | 两支装 |  | 4头2只装 |  | 225*195*165 |  |  | 24 | 47*41*51.5 |  |  | 11.9 | 12.8 | 2\2\3
[5 empty] | 单支装 | 5头壁灯 | 5头单只装 |  | 260*120*155mm |  |  | 24 | 54*38*48 |  |  | 13.5 | 17.9Kg | 2\4\3
[5 empty] | 两支装 |  | 5头2只装 |  | 260*230*155mm |  |  | 24 | 54*36.5*49 |  |  | 13.5 | 16.7kg | 2\2\3
[5 empty] | 单支装 | 6头壁灯 | 6头单只装 |  | 260*120*165mm |  |  | 24 | 54*50*51.5 |  |  | 14.9 | 19.3 | 2\4\3
[5 empty] | 两支装 |  | 6头2只装 |  | 260*235*165mm |  |  | 24 | 54*49*51.5 |  |  | 14.9 | 18.5 | 2\2\3

## （原始记录）未改善前 (hidden)
多头壁灯电气性能测试
序号 | 型号 | 颜色 |  | 3.7V状态下工作电流 |  |  | 流明
|  |  |  | 常亮 | 弱亮 | 感应 | 常亮 | 弱亮 | 感应
1 | 三头 | 单色 |  | 40 | 15 | 650 | 13.78 | 5.49 | 185
|  | 双色 | 白光 | 110 | 40 | 610 | 44.37 | 15.1 | 247.77
|  |  | 暖光 | 168 | 65 | 660 | 80.67 | 31.47 | 310.63
|  |  | 中性光 | 130 | 10 | 560 | 59.37 | 3.89 | 251.15
2 | 四头 | 单色 |  | 40 | 15 | 695 | 17.29 | 7.04 | 232.06
|  | 双色 | 白光 | 122 | 43 | 623 | 59.32 | 20.41 | 355.4
|  |  | 暖光 | 179 | 69 | 701 | 124.13 | 48.57 | 473.01
|  |  | 中性光 | 142 | 10 | 615 | 90.74 | 5.42 | 382.22
3 | 五头 | 单色 |  | 40 | 18 | 550 | 23.34 | 9.07 | 253.01
|  | 双色 | 白光 | 322 | 123 | 1260 | 210.41 | 83.06 | 696.71
|  |  | 暖光 | 226 | 83 | 1234 | 165.12 | 60.71 | 705.18
|  |  | 中性光 | 247 | 15 | 1046 | 168.88 | 9.05 | 677.04
4 | 六头 | 单色 |  | 42 | 19 | 561 | 24.93 | 9.68 | 269.56
|  | 双色 | 白光 | 329 | 125 | 1263 | 218.41 | 83.46 | 696.66
|  |  | 暖光 | 242 | 85 | 1287 | 176.69 | 62.98 | 716.29
|  |  | 中性光 | 259 | 17 | 1075 | 177.96 | 9.82 | 688.09
样板用料及测试说明
1 | 样板使用白光灯珠规格为2835；单只流明22—24LM，色温7000—7500K；
2 | 样板使用暖光灯珠规格为2835；单只流明22—24LM，色温3500±300K；
3 | 样板测试防水为淋浴喷头，测试时间10分钟，防水OK；
4 | 光伏板与主体连接部分在安装时需锁紧（供应商提供的胶件为试模品，防水圈深度在调整）

## 20220713工作电流与流明测试
多头壁灯测试记录
序号 | 型号 | 颜色 |  | 3.7V状态下工作电流 |  |  | 4.0V电池状态下流明 |  |  | 图示
|  |  |  | 常亮 | 弱亮 | 感应 | 常亮 | 弱亮 | 感应
1 | 三头 | 单色 |  | 39 | 17 | 505 | 25.31 | 8.29 | 353.96
|  | 双色 | 白光 | 169 | 69 | 663 | 90.06 | 35.35 | 373.2
|  |  | 暖光 | 115 | 41 | 635 | 56.36 | 17.98 | 325.34
|  |  | 中性光 | 135 | 22 | 565 | 69.02 | 8.94 | 318.97
2 | 四头 | 单色 |  | 40 | 17 | 515 | 31.01 | 9.52 | 363.28
|  | 双色 | 白光 | 183 | 75 | 711 | 123.3 | 47.61 | 489.96
|  |  | 暖光 | 131 | 48 | 691 | 75.67 | 25.16 | 427.53
|  |  | 中性光 | 147 | 24 | 618 | 92.02 | 13.07 | 422.39
3 | 五头 | 单色 |  | 40 | 17 | 564 | 31.15 | 9.53 | 352.06
|  | 双色 | 白光 | 186 | 75 | 722 | 121.41 | 48.12 | 486.46
|  |  | 暖光 | 136 | 50 | 709 | 75.54 | 24.98 | 422.59
|  |  | 中性光 | 150 | 25 | 625 | 92.02 | 12.74 | 418.2
4 | 六头 | 单色 |  | 41 | 19 | 575 | 31.13 | 9.68 | 349.56
|  | 双色 | 白光 | 189 | 77 | 725 | 123.34 | 49.46 | 486.66
|  |  | 暖光 | 137 | 56 | 709 | 94.78 | 24.98 | 426.29
|  |  | 中性光 | 154 | 25 | 629 | 93.45 | 12.82 | 418.89
注解
1：“单色”和“双色”采取的方案不同，除外形和灯珠外，在驱动设计上是不并轨的；
2：白光灯珠的正向电压为3.0V，暖光灯珠正向电压为3.2V，在同等功率下，电压与电流呈反比，正向电压越高，电流就越低；
3：“3头”和“4头”光源在驱动上各有独立的焊接位置；每个独立光源的电流量基本一致；
4：“5头”和“6头”灯，左边/右边光源均为2个光源串联组成（已在改善连接方式），电流未增加的情况下，其实已降低了亮度（目视可见最左和最右的亮度较低；
5：改善方向：将“5头”和“6头”灯左右两边光源的焊接方式重新排列；
定标
序号 | 型号 | 颜色 |  | 3.7V状态下工作电流 |  |  | 4.0V电池状态下流明
|  |  |  | 常亮 | 弱亮 | 感应 | 常亮 | 弱亮 | 感应
1 | 三头 | 单色 |  | 40 | 15 | 500 | 25 | 8 | 350
|  | 双色 | 白光 | 170 | 70 | 650 | 90 | 35 | 370
|  |  | 暖光 | 115 | 40 | 630 | 555 | 15 | 320
|  |  | 中性光 | 135 | 20 | 550 | 70 | 8 | 320

## 用料
产品灯珠数量对照表
产品渲染图
部件渲染图 |  | 左1 |  | 左2 |  | 中光源 |  | 右2 |  | 右1 |  | 下光源 |  | 下光源只有在4头、6头上使用）
灯珠数量 |  | W（白） | Y（黄） | W | Y | W | Y | W | Y | W | Y | W | Y | 灯珠总数
3头 | 单色 | 40 |  |  |  | 42 |  |  |  | 40 |  |  |  | 122
| 双色 | 20 | 20 |  |  | 22 | 20 |  |  | 20 | 20 |  |  | 122
4头 | 单色 | 40 |  |  |  | 42 |  |  |  | 40 |  | 42 |  | 164
| 双色 | 20 | 20 |  |  | 22 | 20 |  |  | 20 | 20 | 21 | 21 | 164
5头 | 单色 | 40 |  | 46 |  | 42 |  | 46 |  | 40 |  |  |  | 214
| 双色 | 20 | 20 | 22 | 24 | 22 | 20 | 22 | 24 | 20 | 20 |  |  | 214
6头 | 单色 | 40 |  | 46 |  | 42 |  | 46 |  | 40 |  | 42 |  | 256
| 双色 | 20 | 20 | 22 | 24 | 22 | 20 | 22 | 24 | 20 | 20 | 21 | 21 | 256
图示型号 |  |  | 3头壁灯 |  |  | 4头壁灯 |  |  | 5头壁灯 |  |  | 6头壁灯
渲染图
84mm

## 使用说明书
多头壁灯使用说明书
一：产品概述
感谢您购买本公司此太阳能应用产品，本产品具有多头广角旋转和遥控功能，在正确的安装和使用条件下，通常可为用户提供长达数年的照明服务。请仔细阅读并按照提示正确按照使用。
二：包装
当您打开包装，包装内含有下表内部件，请清点确认，若由遗漏请与经销商联系
| 序号 | 部件 |  | 数量 | 备注
| 1 | 说明书 |  | 1 | A4双面印刷
| 2 | 灯具 |  | 1 | 壁灯1只
| 2 | 安装支架 |  | 1 | 孔距84mm装墙支架1个
| 3 | 零件包 |  | 1 | 2pcs胶塞、2pcs 4*30螺丝
| 4 | 遥控器 |  | 1 | 专用遥控器1个
三：安装
1：安装注意事项
1.1 请将产品安装在没有树木遮挡、屋檐下等场所，这些环境会遮挡阳光，产品得不到充足的阳光照射影响工作时间；
1.2 请不要将产品安装在有其他照明灯具的下方，其他灯具产生的照度可能会导致本产品不工作或闪烁；
2：安装步骤
2.1 用钻头将墙壁打孔，并将零件包内的胶塞装入，并按图1至图6顺序安装
图1 |  |  | 图2 |  |  |  | 图3
图4 |  |  | 图5 |  |  |  | 图6
四：使用事项及维护
1：安装好后，打开开关。开关在产品背部，白色胶套处（图7）
2：将遥控器底部的绝缘片拔出（图8）；
3：具体使用方法参照下表遥控器操作指引；
[6 empty] | 图7 |  | 图8
| 序号 | 图示 | 按键名称 |  |  | 功能说明
| 1 |  | 开关键 |  |  | “ON”按一次开启产品电源
“OFF”按一次关闭产品电源
| 2 |  | 亮度模式转换键 |  |  | 按一次为中等常亮
按二次为感应后弱亮（弱光常亮，人来高亮15秒，人走后恢复弱亮）
按三次为感应（感应后亮灯15秒后熄灭）
| 3 |  | 光源色温转换键 |  |  | 按一次为单亮白光（6500K）
按二次为感单亮暖光（3000K）
按三次为所有灯珠全亮混合中性光（4500K）
| 4 |  | 定时键 |  |  | 按一次定时亮灯4小时（闪烁1次）
按二次为解除定时（闪烁2次）
4：建议将产品充分的充电后再使用（放阳光下24小时），未完全充满电会导致亮灯时间缩短；
5：有晴朗阳光的天气会比其他天气有更长的亮灯时间，这是正常的；
6：长时间不使用或7天以上阴雨天气，建议关闭电源，避免电池过度放电；
7：请定期清理光伏板上的积尘；让光伏板能最大程度的接受阳光照射，使产品有更好的照明效果；
五：注意事项
1：为最大限度的延长产品寿命，建议每年更换一次电池（3.7V 1200mAH*2pcs)
2: 废旧电池请不要随意丢弃，请按照使用者国家或地区相关法规执行电池回收；
六：售后联系