## HSG-T24L反光板条形灯规格书草稿20221205
中山市嵩梵照明科技有限公司
产 品 规 格 书 PRODUCT SPECIFICATION
产品名称（Product Name） |  | 产品型号（Model No.） |  | 制作日期（Date of Tabling）
三面发光太阳能壁灯 |  | HSG-T24L-416D |  | 2022.12.05
一、产品外观（渲染图）
二、产品概述
使用环境 | 墙壁，过道，门廊，门柱 （务必将此产品置于有充足阳光照射的环境下）
安装高度 | 1.8m—2.5m
开关位置 | 产品正面
亮度模式 | 三段；感应高亮+常亮+弱亮感应
亮灯模式 | 光控+按键转换
三、功能说明
1、将产品安装，安装条件应避开树荫下或其他遮挡阳光的环境，安装好后打开开关；
2、产品正面有触点换挡开关，可进行常亮-弱亮感应-感应-开关循环
3、开关按第一次为常亮，亮度为中等，此功能白天太阳光充电，晚上亮灯；
4、按第二次为弱亮感应模式，无人经过时，产品发出弱光，有人经过时，产品感应高亮，持续15秒左右后恢复弱亮；
5、按第三次为感应模式，无人经过时，产品处于灭灯待机状态，有人经过产品感应高亮，持续15秒左右后恢复待机；
6、按第四次为整机关闭，档位依次循环；
7、产品有记忆功能，产品白天充电，晚上自动亮灯会恢复设置好的模式；
*夜间工作时，产品上方不能有其他光源干扰，可能导致亮度降低、闪烁甚至不亮灯
四、产品亮点
1：3面发光，提供180度超大照明角度；
2：高亮度长寿命的LED白光灯珠，可为用户提供高质量的照明环境；
3：具有多种亮灯模式供选择模式，用户可以自行选择常亮、人来高亮人走弱亮、人来高亮人走灭灯；
4：大而有型的外观设计，美观且有辨识度；
5：同时产品具备120度PIR运动传感角度，13英尺的感应距离，满足大范围的使用体验；
6：多晶硅太阳能板高达17%的转化率使太阳能更有效的转化为电能，从而带来产品续航能力的提升；
7：灯身采用ABS耐用材料，加上IP65的防水等级保证了产品在任何恶劣天气的条件下保持工作。
五、主要电气部件特性
太阳能板 | 化学类型 | 多晶硅
| 制作工艺 | PET层压
| 外形尺寸 | 长159.5mm，宽54.5mm
| 工作电压 | 5.5V
| 输出功率 | 1.3W
| 充电电流 | 弱光 | >70mA（光照度10,000±1000LUX）
|  | 强光 | >240mA（光照度30,000±2000LUX）
充电电池 | 品牌厂家 | 弘力电池
| 型号 | 18650-1800mAh 3.7V
| 电芯 | 18650
| 标准容量 | 1800mAh
| 标准电压 | 3.7V
| 过充保护电压 | 4.25V
| 过放保护电压 | 2.75V
| 最大充电电流 | 1800毫安
| 最大放电电流 | 1800毫安
| 工作温度（充电） | 0℃~45℃
| 工作温度（放电） | -10℃~55℃
| 内阻 | 小于60mΩ(毫欧）/单节电池
| 尺寸 | 直径：18.1±0.2mm 高度：65.0±0.5 mm
| 重量 | 约43g
| 使用寿命 | ＞300cycles（300循环）
LED 灯珠 | 品牌厂家 | 木林森、长方
| 型号 | 2835
| 功率 | 0.2W/pcs
| 灯珠数量 | 416pcs
| 灯光颜色 | 正白
| 灯光色温 | 7000K±500K
| 单只灯珠流明值 | 28-30LM/单只灯珠
| 显色指数 | Ra>70
| 工作环境温度 | -20℃~60℃
| 使用寿命 | ＞40000h
六、产品规格
产品尺寸 | 220*95*65mm
产品颜色 | 黑色
外壳材料 | ABS+PC
净重 | 约294g
防水等级 | IP65
流明 | 常亮 | 45±5LM
| 弱亮 | 25±3LM
| 感应 | 580±30LM
工作电流 （3.8V标准电压下） | 常亮 | 85±10mA
| 弱亮 | 45±5mA
| 感应 | 850±50mA
感应距离/角度 | 感应器厂家/型号 | 华莹/DPS101B
| 感应距离 | 4±1米
| 感应角度 | 最大120度
环境温度 | 充电温度 | 0℃~+45℃
| 放电温度 | -10℃~+55℃
| 储存温度 | ﹣10℃~45℃
电气保护 | 电池过充保护 | 电池电压高于4.2V充电保护
| 电池过放保护 | 电池电压低于2.7V放电保护
工作时效 | 感应高亮次数 | 阳光充足时大于150次
| 常亮时长 | 阳光充足条件下可亮灯超过20小时
七、配件
说明书 | 工艺 | 黑白双面印刷
| 语言 | 英文
| 材质 | 普通纸张
| 尺寸 | 105*144 mm
配件 | 螺丝 | 2pcs
KA4*30不锈钢银色螺丝
| 膨胀管 | 2pcs
PVC膨胀胶塞
| 海绵胶 | 1pcs
70*50*2mm*1pcs
八、包装尺寸和重量
产品包装 | 彩盒材质 | 双层瓦楞+280g白卡
| 彩盒尺寸 | 1只装： | 225*105*68 | 单盒重量 | 350g
|  | 2只装： | 225*100*105 | 单盒重量 | 650g
|  | 4只装： | 225*185*105 | 单盒重量 | 1450g
外箱包装 | 外箱材质 | 5层牛皮纸（加硬)
| 装箱规格 | 外箱尺寸 | 灯个数 | 净重 | 毛重
| 1只装： | 47*36*44 | 40 | 11.8 | 13.72
| 2只装： | 52*24.5*44 | 40 | 11.8 | 13.34
| 4只装： | 47*41*33.5 | 48 | 14.11 | 15.96
| 装箱规则 | 1只装：1层2排，每排5盒；放4层，共计40个 2/5/4 2只装，1层1排，每排4盒，放5层，共计40个 1/4/5 4只装，1层2排，每排2盒，放3层，共计48个 2/2/3
九、认证标准
电池认证 | IEC/MSDS/UN38.3
产品认证 | FCC/CE/ROHS/PSE
十、专利
外观专利 | 中国，欧盟，美国，日本
备注：黄色部分是预算，以实际尺寸、重量为准。