## 启航壁灯
中山市嵩梵照明科技有限公司
产 品 规 格 书 PRODUCT SPECIFICATION
产品名称（Product Name） | 产品型号（Model No.） | 制作日期（Date of Tabling）
太阳能壁灯 | 启航壁灯 | 2022.08.05
一、产品外观（渲染图+尺寸图+功能键指示图）
二、产品概述
使用环境 | 门廊、花园、墙壁等
安装高度 | 1.8m—2.5m为最佳
开关位置 | 感应器下方
亮度模式 | 高中低三挡亮度
亮灯模式 | 长亮+弱亮感应+感应高亮
三、功能说明
1、将产品安装，安装条件应避开树荫下或其他遮挡阳光的环境，安装好后打开开关，按压开关选择需要的模式；
1.1 短按开关第一次为长亮模式，“月亮形”指示灯亮蓝光，产品处于中等亮度；
1.2 短按开关第二次为弱亮感应模式，“半太阳形”指示灯亮蓝光，有人经过时，产品高亮15秒后自动恢复弱亮直至下一次有人经过；
1.3 短按开关第三次为感应高亮模式，“太阳形”指示灯亮蓝光，有人经过时，产品高亮15秒后熄灭直至下一次有人经过；
1.4 短按开关第四次为关灯，“OFF”指示灯亮蓝光5秒后指示灯熄灭；
1.5 开关为循环模式，再次短按将从1.1项模式开始；
2、环境照度低于30LUX时，产品开始工作；环境照度大于40LUX时产品熄灭开始自动充电，因光伏板转换效率不同，亮灯与灭灯的照度可能有误差；
3、夜间工作时，产品上方不能有其他光源干扰，可能导致亮度降低、闪烁甚至不亮灯；
4、检验安装在有充足阳光的地方，使产品获得良好的充电，延长亮灯时间。
5、当用户选择使用Type-c接口给产品充电时，“闪电”指示灯亮绿色光
6、用户采用USB直流电源充电时，
四、产品亮点
1：上下盖使用超声波密封，更好的保证了密闭性，使产品防水等级加高延长使用寿命；
2：多档位工作指示灯，可让使用者更直观了解工作模式，选择符合使用者需求的亮度和照明习惯；
3：120度PIR运动传感角度，13英尺的感应距离，满足大范围的使用体验；
4：多晶硅太阳能板高达19%的转化率使太阳能更有效的转化为电能，从而带来产品续航能力的提升；
5：灯身采用ABS耐用材料且对所有接口孔位加装防水线圈，IP65的防水等级；
6：采用高流明的LED光源，使得亮度更高、照明面积更大；
7：额外设置了外接充电口，国际通用Type-c插口取电，用户可自主选择充电模式。
7.1 USB Type-c为双向充电接口，可以更快的给产品充电；对比其他充电接口，Type-c充电效率成倍增长；
7.2 设置Type-c接口，可将产品当做移动光源满足用户多场景使用
五、主要电气部件特性
太阳能板 | 化学类型 | 多晶硅
| 制作工艺 | PET层压
| 外形尺寸 | 长173mm，宽108mm
| 工作电压 | 5.5V
| 输出功率 | 2.6W
| 充电电流 | >200mA（光照度10,000±1000LUX）
>450mA（光照度30,000±3000LUX）
充电电池 | 品牌厂家 | 弘力电池
| 型号 | 18650-1800mAh 3.7V
| 电芯 | 18650
| 标准容量 | 1800mAh
| 标准电压 | 3.7V
| 过充保护电压 | 4.25V
| 过放保护电压 | 2.75V
| 最大充电电流 | 1C
| 最大放电电流 | 1C
| 工作温度（充电） | 0℃~+45℃
| 工作温度（放电） | -10℃~+55℃
| 内阻 | 小于50mΩ(毫欧）/单节电池
| 尺寸 | 直径：18.1±0.2mm 高度：65.0±0.5 mm
| 重量 | 约38g/单节电池
| 使用寿命 | ＞300cycles（300循环）
LED 灯珠 | 品牌厂家 | 木林森、长方
| 型号 | 2835
| 功率 | 0.2W/pcs
| 灯珠数量 | 84pcs
| 灯光颜色 | 正白
| 灯光色温 | 6500K±500K
| 单只灯珠流明值 | 26-28LM/单只灯珠
| 显色指数 | Ra>65
| 工作环境温度 | -20℃~60℃
| 使用寿命 | ＞40000h
六、产品规格
产品尺寸 | 188*174*87mm
产品颜色 | 黑色/白色/金属色
外壳材料 | ABS+PC
净重 | 300g
防水等级 | IP44
流明 | 高亮：300LM
中亮：50LM
低亮：5LM
工作电流 | 高亮：500毫安
| 中亮 | 130毫安
| 低亮 | 30毫安
| 遥控器厂家/型号 | NA
| 遥控距离 | NA
| 遥控角度 | NA
环境温度 | 充电温度 | 0℃~+45℃
| 放电温度 | -10℃~+55℃
| 储存温度 | ﹣10℃~45℃
电气保护 | 电池过充保护 | 电池电压高于4.2V充电保护
| 电池过放保护 | 电池电压低于2.8V放电保护
工作时效 | 高亮时长 | 满电状态下大于3小时（感应≥150次）
| 中亮时长 | 满电状态下大于10小时
| 低亮时长 | 满电状态下大于48小时
七、配件
说明书 | 工艺 | 黑白双面印刷
| 语言 | 英文
| 材质 | 普通纸张
| 尺寸 | 105*144 mm
零件包 | =DISPIMG("ID_BE56039F75DA4159A88E1FF02E48C532",1) | 2pcs
KA4*30银色螺丝
2pcs
PVC膨胀胶塞
八、包装尺寸和重量
产品包装 | 彩盒材质 | 双层瓦楞
=DISPIMG("ID_4BA00E6FFFFE4F3594788384536F9061",1) | 彩盒尺寸 | 1只装：19.5*6.5*19mm
2只装：19.5*10*19mm
| 成品毛重 | 1只装：375g
2只装：685g
外箱包装 | 外箱材质 | 5层牛皮纸（加硬)
=DISPIMG("ID_ACD9CFE2A7524CEFAAB8F1D30F61FC66",1) | 外箱尺寸 | 1只装：60.5*41*59cm
2只装：60.5*32*59cm
| 装箱数量 | 1只装/2只装均装箱54只
| 毛重 | 1只装：21.5kg
2只装：19.8kg
| 净重 | 16.2kg
九、认证标准
电池认证 | IEC/MSDS/UN38.3
产品认证 | FCC/CE/ROHS/PSE
十、专利
外观专利 | 中国，欧盟，美国，日本
Note on B75: Administrator: 调整中
Note on B78: Administrator: 最终数据待定，调整亮度后重新定标